## BOM_STM32F412RE电赛显示控制板_2020-09-
ID | Name | Designator | Footprint | Quantity | Manufacturer Part | Manufacturer | Supplier | Supplier Part | LCSC Assembly
18 | 0.1u | C1,C4,C5,C6,C7,C8,C9,C12 | C0805 | 8
19 | 22u | C10,C11 | C1210 | 2
26 | 10p | C13,C14 | C0805 | 2
20 | 0.1u | C15,C17,C18,C19,C20,C21 | C0402 | 6
21 | 4.7u | C16 | C0402 | 1
17 | 1u | C2,C3 | C0805 | 2
10 | K4-6×6_TH | CTRL,OPTN | KEY-TH_4P-L6.0-W6.0-P4.50-LS6.5 | 2 | K2-1102DP-E4SW-04 | 韩国韩荣 | LCSC | C136684
16 | EC11E1834403 | ENC | SW-TH_EC11E1820402 | 1 | EC11E1834403 | ALPS Electric | LCSC | C361165
15 | HDR-M-2.54_1x2 | J1 | HDR-M-2.54_1X2 | 1 |  |  | LCSC | C124375
25 | HDR-M-2.54_1x4 | J2 | HDR-M-2.54_1X4 | 1 |  |  | LCSC | C124378
24 | HDR-M-2.54_1x10 | J3 | HDR-M-2.54_1X10 | 1 |  |  | LCSC | C57369
12 | 1TS002E-2300-2500 | K-RST | KEY-SMD_L6.1-W3.7-LS8.0 | 1 | 1TS002E-2300-2500 | HYP | LCSC | C319364
1 | 10uH | L1 | L0805 | 1 | CMP201209XD100MT | FH | LCSC | C139245
23 | TFT_2.4_18P_SPI_ILI9341_240X320_65K_S | LCD1 | TFT_2.4_18P_SPI_ILI9341_240X320_65K_S | 1
22 | LED-0805_G | LED-PWR | LED0805_GREEN | 1 | NCD0805G1 | 国星光电 |  | C84260
2 | LED-0805_R | LED-RUN | LED0805_RED | 1 | 17-21SURC/S530-A3/TR8 | EVERLIGHT(台湾亿光) |  | C72037
14 | WST3424 | Q1 | SOT-23-3_L2.9-W1.6-P1.90-LS2.8-BR-CW | 1 | WST3424 | Winsok Semicon | LCSC | C148348 | Yes
5 | 47 | R1,R2,R3,R4 | R0805 | 4
8 | 1k | R12,R13 | R0805 | 2
9 | 4.7k | R17,R18 | R0805 | 2
6 | 100 | R5 | R0805 | 1
7 | 10k | R6,R7,R8,R9,R10,R11,R14,R15,R16 | R0805 | 9
3 | STM32F412RET6 | U1 | LQFP-64_L10.0-W10.0-P0.50-LS12.0-BL | 1 | STM32F412RET6 | STMicroelectronics | LCSC | C89374 | Yes
11 | GD25Q64CSIGR_C691901 | U2 | SOIC-8_L5.3-W5.3-P1.27-LS8.0-BL | 1 | STM32F103CBT6 | GigaDevice Semicon Beijing | LCSC | C691901
13 | HT24LC64 | U3 | SOIC-8_L4.9-W3.9-P1.27-LS6.0-BL | 1 | HT24LC64 | HOLTEK | LCSC | C73710 | Yes
4 | 25MHz | X1 | OSC-SMD_4P-L3.2-W2.5-BL | 1 | TAXM8M4RDBCCT2T | Zhejiang Abel Elec | LCSC | C400090 | Yes