## BOM_电赛数控电子负载模拟板_2020-09-18_01-0
ID | Name | Designator | Footprint | Quantity | Manufacturer Part | Manufacturer | Supplier | Supplier Part | LCSC Assembly
1 | ZMM3V6 | D5,D3,D4 | LL-34_L3.5-W1.5-RD | 3 | ZMM3V6 | SEMTECH | LCSC | C8057 | Yes
2 | 10uH | L1,L2,L3 | L0805 | 3 | CMP201209XD100MT | FH | LCSC | C139245
3 | STPS3045CWC | D6 | TO-247AC-3_L15.8-W5.0-P5.46-L | 1 | STPS3045CWC | STMicroelectronics | LCSC | C160208
4 | 10K | R21 | RES-ADJ-TH_3362P | 1 | 3362P-1-103 | Chengdu Guosheng Tech | LCSC | C118956
5 | 22uF | C1,C8,C18,C29 | C1210 | 4 | GRM32ER61C226KE20L | MuRata | LCSC | C86051
6 | JUMPER | JP1,JP2,JP3,JP4,JP7,JP8,JP6,JP5 | JUMPER-0603 | 8
7 | 0 | R12,R23,R30,R15 | C0805 | 4
8 | SS34 | D2,D1 | SMA_L4.4-W2.6-LS5.0-RD | 2 | SS34 | Jingdao | LCSC | C115205 | Yes
9 | 0.006 | R8,R10 | RES-SMD_L6.4-W3.2 | 2 | MS122WF600NT4E | Uniroyal Elec | LCSC | C68832 | Yes
10 | RS8557XF | U6 | SOT-23-5_L3.0-W1.7-P0.95-LS2.8-BR | 1 | RS8557XF | RUNIC( ) | LCSC | C255424 | Yes
11 | ADS1115IDGSR | U4 | MSOP-10_L3.0-W3.0-P0.50-LS5.0-BL | 1 | ADS1115IDGSR | TI | LCSC | C37593 | Yes
12 | S8050 | Q2 | SOT-23(SOT-23-3) | 1 | S8050 | Hottech | LCSC | C181158 | Yes
13 | 390uF | C13,C14,C12,C15 | CAP-TH_BD5.0-P2.00-D0.8-FD | 4 | HS0J397M0509PC | HONOR | LCSC | C99832
14 | INA199A1DCKR | U3 | SC-70-6_L2.2-W1.3-P0.65-LS2.1-BR | 1 | INA199A1DCKR | TI | LCSC | C59135 | Yes
15 | DC-005-2.5A-2.0 | DC1 | CONN-TH_DC-005-2.5A-2.0 | 1 | DC-005-2.5A-2.0 | XKB Enterprise | LCSC | C319099
16 | MCP4725A0T-E/CH | U1 | SOT-23-6_L2.9-W1.6-P0.95-LS2.8-BR | 1 | MCP4725A0T-E/CH | MICROCHIP | LCSC | C144198 | Yes
17 | 10uF | C25,C22 | CASE-A_3216 | 2 | TAJA106M016RNJ | AVX | LCSC | C8015 | Yes
18 | AMS1117-3.3 | U2 | SOT-223-3_L6.5-W3.4-P2.30-LS7.0-BR | 1 | AMS1117-3.3 | AMS | LCSC | C6186 | Yes
19 | WST3406A | Q3 | SOT-23-3 | 1 | WST3406A | Winsok Semicon | LCSC | C148349 | Yes
20 | DB301V-5.0-2P | U8 | CONN-TH_2P-P5.00_L7.6-W10.0 | 1 | DB301V-5.0-2P | DIBO | LCSC | C395882
21 | L78M09CDT-TR | U7 | TO-252-2_L6.6-W6.1-P4.57-LS9.9-BR-CW | 1 | L78M09CDT-TR | STMicroelectronics | LCSC | C123981 | Yes
22 | 10u | C6,C9,C16,C11 | C1206 | 4
23 | 10n | C23 | C0805 | 1
24 | 0.1u | C36,C7,C10,C17,C2,C24,C19,C21,C20,C37,C38,C27,C28,C30,C31,C26 | C0805 | 16
25 | 1n | C3 | C0805 | 1
26 | MF52 | NTC | RES-TH_L2.5-W2.5-P1.70-D0.3 | 1 | MF52A1104F3950(P209-15A) | Shiheng | LCSC | C13424
27 | 270uF | C4,C5 | CAP-TH_BD8.0-P3.50-D1.0-FD | 2 | ORE271M1CBK-0812 | Lite-On Semicon | LCSC | C134863
28 | 1211012 | F1 | F1206 | 1 | 1211012 | TLC Electronic | LCSC | C364830
29 | 47u | C32 | CAP-D5.0×F2.0 | 1
30 | 2510S-4P | FAN | CONN-TH_4P-P2.54_A2510S-4P | 1 | 2510S-4P | Shenzhen Cankemeng | LCSC | C140769
31 | IRFP260NPBF | Q1 | TO-247AC-3_L15.8-W5.0-P5.46-L | 1 | IRFP260NPBF | IR | LCSC | C2678
32 | KF127-5.08-2P | TIN | CONN-TH_P5.08_KF127-5.08-2P | 1 | KF127-5.08-2P | Cixi Kefa Elec | LCSC | C474906
33 | HDR-F-2.54_1x10 | CON | HDR-F-2.54_1X10 | 1 |  |  | LCSC | C35445
34 | 220 | R13 | C0805 | 1
35 | 1k | R14,R20,R6,R16,R31,R11 | C0805 | 6
36 | 20k | R22 | C0805 | 1
37 | 10k | R27,R28,R24,R7,R9,R2,R3,R5 | C0805 | 8
38 | 68k | R1 | C0805 | 1
39 | 100k | R4,R18,R19 | C0805 | 3
40 | NC | R17 | C0805 | 1
41 | 9k | R26,R25 | C0805 | 2
42 | LM324DT | U5 | SOIC-14_L8.7-W3.9-P1.27-LS6.0-BL | 1 | LM324DT | STMicroelectronics | LCSC | C71035 | Yes