## BOM_Board1_#第七届立创电赛#3D姿态解算仪（单板集
序号 | 使用量 | 型号 | 位号 | 封装 | 值 | 供应商编号 | 数据手册 | 描述 | 制造商
1 | 6 | 100nF | C1,C6,C9,C11,C12,C15 | C0402 | 100nF | C41851 | https://atta.szlcsc.com/upload/public/pdf/source/20170923/C41851_1506149456453988767.pdf | 容值:100nF;精度:±10%;额定电压:16V;材质(温度系数):X7R; | FH(风华)
2 | 8 | 1uF | C2,C3,C4,C10,C17,C18,C20,C21 | C0402 | 1uF | C14445 | https://atta.szlcsc.com/upload/public/pdf/source/20160103/1457707670698.pdf | 温度系数:X5R;精度:±10%;额定电压:10V;容值:1uF; | SAMSUNG(三星)
3 | 3 | 4.7uF | C5,C22,C23 | C0603 | 4.7uF | C1705 | https://atta.szlcsc.com/upload/public/pdf/source/20160103/1457707692180.pdf | 容值:4.7uF;精度:±10%;额定电压:10V;材质(温度系数):X5R; | SAMSUNG(三星)
4 | 2 | 10pF | C7,C8 | C0402 | 10pF | C696913 | https://atta.szlcsc.com/upload/public/pdf/source/20200707/C696841_89A2C111301AB76AE7642008585E7A11.pdf | 容值:10pF;精度:±5%;额定电压:50V;材质(温度系数):C0G; | CCTC(三环)
5 | 1 | 10nF | C13 | C0402 | 10nF | C60133 | https://atta.szlcsc.com/upload/public/pdf/source/20151201/1457707601869.pdf | 容值:10nF;精度:±10%;额定电压:50V;温度系数:X7R; | YAGEO(国巨)
6 | 1 | 2.2nF | C14 | C0402 | 2.2nF | C1531 | https://atta.szlcsc.com/upload/public/pdf/source/20170923/C1531_1506149258433988338.pdf | 容值:2.2nF;精度:±10%;额定电压:50V;材质(温度系数):X7R; | FH(风华)
7 | 1 | 100nF | C16 | CAP-SMD_L3.2-W1.6-RD | 100nF | C2976900 | https://atta.szlcsc.com/upload/public/pdf/source/20220222/C2C5F368BEBB90E653B4407F98E5644A.pdf | 容值:100nF;精度:±10%;额定电压:35V;工作温度:-55~+125; | CEC(振华新云)
8 | 1 | 2.2uF | C19 | C0402 | 2.2uF | C107369 | https://atta.szlcsc.com/upload/public/pdf/source/20181106/C107369_263F7070671EA24F6B8C8282DA15FA22.pdf | 容值:2.2uF;精度:±10%;额定电压:10V;材质(温度系数):X5R; | SAMSUNG(三星)
9 | 1 | 1N4148W | D1 | SOD-123_L2.8-W1.8-LS3.7-RD |  | C444720 | https://atta.szlcsc.com/upload/public/pdf/source/20191106/C444720_C99AED9C5DC79E991378A5E1255C8A91.pdf | 二极管配置:-;功率:410mW;直流反向耐压(Vr):75V;平均整流电流(Io):150mA;正向压降(Vf):1V@10mA;反向电流(Ir):5A@75V;反向恢复时间(trr):4ns;工作温度:-65~+150@(Tj); | Slkor(萨科微)
10 | 1 | 0.5K-AS-30PWB | FPC1 | FPC-SMD_30P-P0.50_HDGC_0.5K-AS-30PWB |  | C2911772 | https://atta.szlcsc.com/upload/public/pdf/source/20211029/A754EE7947D21442D1C5341E4B9485D9.pdf | 间距:0.5mm;触点数量:30;锁定特性:抽屉式;安装类型:卧贴;触点类型:上接;工作温度范围:-20~+85; | HDGC(华德共创)
11 | 1 |  | H1 | HDR-TH_6P-P2.54-V-M-1 |  | C37208
12 | 1 | GC-04 | LED1 | LED0603-RD_WHITE |  | C965804 |  |  | XINGLIGHT(成兴光)
13 | 2 | 10kΩ | R1,R3 | R0402 | 10kΩ | C2906885 | https://atta.szlcsc.com/upload/public/pdf/source/20211102/08480A48F159CF742D398A1E4DC90941.pdf | 电阻类型:厚膜电阻;阻值:10kΩ;精度:±5%;功率:62.5mW;温度系数:±100ppm/;最大工作电压:50V;工作温度范围:-55~+155; | FOJAN(富捷)
14 | 1 | 1kΩ | R2 | R0402 | 1kΩ | C100571 | https://atta.szlcsc.com/upload/public/pdf/source/20170408/1491631220107.pdf | 电阻类型:厚膜电阻;阻值:1kΩ;精度:±5%;功率:1/16W;温度系数:±200ppm/;最大工作电压:50V;工作温度范围:-55~+125; | LIZ(丽智电子)
15 | 7 | 4.7kΩ | R4,R5,R6,R7,R9,R10,R11 | R0402 | 4.7kΩ | C25940 | https://atta.szlcsc.com/upload/public/pdf/source/20200306/C422600_1E6D84923E4A46A82E41ADD87F860B5C.pdf | 电阻类型:厚膜电阻;阻值:4.7kΩ;精度:±5%;功率:1/16W;温度系数:±100ppm/;最大工作电压:50V;工作温度范围:-55~+155; | UNI-ROYAL(厚声)
16 | 1 | 620kΩ | R8 | R0402 | 620kΩ | C100679 | https://atta.szlcsc.com/upload/public/pdf/source/20170408/1491631252831.pdf | 电阻类型:厚膜电阻;阻值:620kΩ;精度:±5%;功率:62.5mW;温度系数:±200ppm/;最大工作电压:50V;工作温度范围:-55~+125; | LIZ(丽智电子)
17 | 2 | MK-12C02-G015 | SW1,SW3 | SW-SMD_G-SWITCH_MK-12C02-G015 |  | C2911519 | https://atta.szlcsc.com/upload/public/pdf/source/20200902/C778186_2AF08473ED98414D93A175E8814EEFA6.pdf |  | G-Switch(品赞)
18 | 1 | MPTFP2-V-T/R | SW2 | KEY-SMD_L4.0-W2.9-LS4.8 |  | C495942 | https://atta.szlcsc.com/upload/public/pdf/source/20180730/C240296_B51BC0E0CE19BD7A6B9D9AF5177A6E68.pdf | 触点电流:50mA;额定电压(DC):12V;电路结构:单刀单掷;安装方式:立贴;按钮形状:圆形按钮;带灯:-;开关长度:3.9mm;开关宽度:2.9mm;开关高度:2mm; | 台湾圜达
19 | 1 | SPX3819M5-L/TR | U1 | SOT-23-5_L3.0-W1.7-P0.95-LS2.8-TL |  | C9056 | https://atta.szlcsc.com/upload/public/pdf/source/20170918/C9056_1505727077801976524.pdf | 输出类型:可调;输出极性:正;输出通道数:1;最大输入电压:16V;输出电压:1.235V~15.3V;压差:700mV@(500mA);输出电流:500mA;电源纹波抑制比(PRSS):-; | MaxLinear
20 | 1 | N32G430C8L7 | U2 | LQFP-48_L7.0-W7.0-P0.50-LS9.0-BL |  | C3032170 | https://atta.szlcsc.com/upload/public/pdf/source/20220608/411F2C1C49F3955F5F0689A973473AF7.pdf |  | Nations(国民技术)
21 | 1 | MPU-6050 | U3 | QFN-24_L4.0-W4.0-P0.50-BL-EP2.7 |  | C24112 | https://atta.szlcsc.com/upload/public/pdf/source/20140425/1457707046159.pdf | 三轴加速度计和三轴陀螺仪，工作电压：2.375V~3.46V | TDK InvenSense(应美盛)
22 | 1 | KH-TYPE-C-6P | USB1 | TYPE-C-SMD_TYPE-C-31-M-16 |  | C709355 | https://atta.szlcsc.com/upload/public/pdf/source/20200722/C709355_1195801B3DE07627BE17E403420D896E.pdf | 连接器类型:Type-C;标准:-;公母:母座;触点数量:6;端口数量:1;安装方式:卧贴;额定电流 - 电源:5A;工作温度范围:-25~+85; | kinghelm(金航标)
23 | 1 | 8MHz | X1 | OSC-SMD_4P-L3.2-W2.5-BL | 8MHz | C518154 | https://atta.szlcsc.com/upload/public/pdf/source/20200603/C518143_C28693AFC6B5677A46756E3C75F63174.pdf | 晶振类型:贴片无源晶振;频率:8MHz;频率公差:±10ppm;频率稳定度:-;负载电容:10pF;工作温度:-; | LIMING(利明)