## 摩天轮核心板
Comment | Description | Designator | Footprint | LibRef | Quantity
2.2uF | 贴片电容 | C1 | C 0603_M | C | 1
10uF | 贴片电容 | C2 | C 0603_M | C | 1
0.1uF | 贴片电容 | C3, C8, C9, C10 | C 0603_M | C | 4
22pF | 贴片电容 | C4, C5, C6, C7 | C 0603_M | C | 4
10nF | 贴片电容 | C11 | C 0603_M | C | 1
1220 | 微型电池 | CR1 | CR1220_A | CR-3V | 1
SMAJ5.0CA |  | D1 | DO-214 | SMAJ5.0CA | 1
10uF | 贴片钽电容 | E1, E2 | CD S(2012) | CT | 2
Fuse2 | 可恢复保险丝 | F1 | 1812 | Fuse2 | 1
DRV8833PWPR | Integrated Circuit | IC1 | SOP65P640X120-16N | DRV8833PWPR | 1
HDR-1X2 | 2P接插件 | JP1, JP3 | KF7620-2P | Header 2 | 2
HDR-1X4 | 4P接插件 | JP2 | KF7620-4P | Header 4 | 1
红色 | 贴片LED | LED1 | LED 3MM-G | LED-SMD | 1
红色 | 贴片LED | LED2 | LED 3MM-R | LED-SMD | 1
Header 8X2A | Header, 8-Pin, Dual row | P1 | SOP16W_M | Header 8X2A | 1
Header 4 | Header, 4-Pin | P2 | 201R1X4 | Header 4 | 1
103 | 贴片排阻 | R5 | RCA-8P4R-0603 | R-8P4R | 1
1K |  | R6, R12 | R 0603_M | R | 2
1M | 贴片电阻 | R7 | R 0603_M | R | 1
10K | [NoValue], 贴片电阻 | R8, R9, R10 | R 0603_M | R | 3
0R | 贴片电阻 | R11 | R 0603_M | R | 1
M3铜柱 | 铜柱 | SP1, SP2, SP3, SP4 | M3 125X300 | 铜柱加头大焊盘 | 4
6x6x5 | 侧按直插6x6轻触开关 | SW3 | TSW DIP-3*6*5 | TSW DIP-6x6_V | 1
STM32F103C8T6 | STM32 ARM-based 32-bit MCU Performance Line with 64 kB Flash, 20 kB Internal RAM, -40 to +85癈 Temperature, 48-Pin LQFP, Tray | U1 | LQFP48_M | STM32F103C8T6 | 1
USR-C216_Lib_V1.1 |  | U2 | USR-C216_Lib_V1.0 | USR-C216_Lib_V1.1 | 1
AMS1117-3V3 | 三端稳压芯片 | V1 | SOT223_L | AMS1117 | 1
8MHz | 2脚无源脚晶振 | X1 | OSC HC-49SMD | XTAL-2P | 1
32.768K | 2脚无源脚晶振 | X2 | OSC-3x8-WI-B | XTAL-2P | 1