## Sheet1
序号 | 器件型号 |  | 对应的原理图位号 | 数量 | 参考价格
1 | ESP32-S3-WROOM-1 |  | U3 | 1 | 17.5
2 | MPU6050 |  | U4 | 1 | 11.8
3 | SPL06-001 |  | U6 | 1 | 2.9
4 | PS7516 |  | U1 | 1 | 0.49
5 | AMS1117-3.3S SOT-89 |  | U2 | 1 | 0.2
6 | SI2302 |  | Q1,Q2,Q3,Q4 | 4 | 1
7 | 2PIN-1.25MM直插 |  | M1,M2,M3,M4 | 4 | 0.3
8 | 4PIN-1.25MM立贴 |  | CN1 | 1 | 1.9
9 |  | 100K-R0603 | R7,R8 | 2 | 0.8
10 | 43K-R0603 |  | R1 | 1 | 1.5
11 | 10K-R0603 |  | R3,4,5,6,11,15,16,17,18,20 | 10 | 0.8
12 | 8.2K-R0603 |  | R2 | 1 | 1.5
13 | 4.7K-R0603 |  | R9,R10 | 2 | 0.8
14 | 100R-R0603 |  | R12,R13,R14,R16 | 4 | 0.8
15 | 100UF-3261A |  | C9,C10 | 2 | 2.22
16 | 22UF-C0603 |  | C5 | 1 | 4
17 | 10UF-3261A |  | C8,C6 | 2 | 0.96
18 | 10UF-C0603 |  | C1,C2 | 2 | 2
19 | 4.7UF-C0603 |  | C16,C17,C18,C19 | 4 | 3
20 | 1UF-C0603 |  | C13 | 1 | 2.5
21 | 10NF-C0603 |  | C24 | 1 | 1.5
22 | 2.2NF-C0603 |  | C15 | 1 | 1.5
23 | 0.1UF(100NF)-C0603 |  | R3,4,7,11,12,14,22,23,25 | 9 | 2
24 | 10UH-CD54 |  | L1 | 1 | 0.1
25 | 3*4 龟仔/微动/轻触开关 |  | SW1,SW2 | 2 | 0.9
26 | 0603贴片LED 高亮蓝色 |  | LED1 | 1 | 0.6
27 | 0603贴片LED 高亮红色 |  | LED2 | 1 | 0.5
28 | 0603贴片LED 高亮黄色 |  | LED3 | 1 | 0.9
29 | 0603贴片LED 高亮翠绿色 |  | LED4 | 1 | 0.8
30 | USB转TTL CH340模块 |  | 用于下载程序 | 1 | 4.5
31 | 1.25mm 4P 单头电子线 端子线 |  | 将CN1与串口模块连接 | 1 | 1.6
32 | 8520机架 |  |  | 1 | 9..9
33 | 8520空心杯电机 |  | 3.7v轴径1.2 | 4 | 25
34 | 螺旋桨4片2正2反 |  | 直径40mm内径1.2 | 4 | 5
35 | 1s动力电池 |  | 500mha，25c | 自定义 | 18
36 | 充电器 |  |  |  | 5
[5 empty] | 124.87 | 总价